## Лист1
Длина | Ширина
4,7m | 2m | полурубка
абс | осадка, мм | водоизмещ, кг | Lab, mm
| 60 | 814 | 2661
| 40 | 701 | 2651
| 20 | 592 | 2639
150 | 0 | 490 | 2626
| -20 | 394 | 2617
| -40 | 306 | 2613
Паруса
|  | S, m2 | центр парусности
|  |  | z | y
|  | 14.3 | -2.39 | 3.65
МАССА
| S, m2 | кол-во, т | Плотн, kg/m2 | толщина, m
дно | 1.856 | 2 | 900 | 0.012 | 40.0896
скула | 2.971 | 2 | 900 | 0.006 | 32.0868
борт | 3.157 | 2 | 900 | 0.004 | 22.7304
палуба | 1.265 | 2 | 900 | 0.004 | 9.108
стены рубки | 0.994 | 2 | 900 | 0.004 | 7.1568
крыша | 2.843 | 1 | 900 | 0.006 | 15.3522
транец | 1.049 | 1 | 900 | 0.012 | 11.3292
сиденья | 3.306 | 2 | 900 | 0.004 | 23.8032
стенки сид | 1.286 | 2 | 900 | 0.004 | 9.2592
170.9154