## Лист1
Длина | Ширина
4,7m | 2m | полурубка
абс | осадка, мм | водоизмещ, кг | Lab, mm
| 60 | 814 | 2661
| 40 | 701 | 2651
| 20 | 592 | 2639
150 | 0 | 490 | 2626
| -20 | 394 | 2617
| -40 | 306 | 2613
Паруса
|  | S, m2 | центр парусности
|  |  | z | y
|  | 14.3 | -2.39 | 3.65
МАССА
| S, m2 | кол-во, т | Плотн, kg/m2 | толщина, m
дно | 1.83 | 2 | 900 | 0.012 | 39.528
скула | 2.27 | 2 | 900 | 0.006 | 24.516
борт | 2.47 | 2 | 900 | 0.004 | 17.784
палуба | 1.39 | 2 | 900 | 0.004 | 10.008
стены рубки | 0.69 | 2 | 900 | 0.004 | 4.968
крыша | 1.18 | 2 | 900 | 0.006 | 12.744
транец | 0.32 | 2 | 900 | 0.012 | 6.912
сиденья | 2.83 | 2 | 900 | 0.004 | 20.376
стенки сид | 1.17 | 2 | 900 | 0.004 | 8.424
145.26